## HM_CENTRAL-02.csv
Referência | Quantidade | Modelo / Valor
C1, C8, C9 | 3 | capacitor de poliester de 100nF 6V ou mais
C2 | 1 | capacitor eletrolítico de 10uF 6V ou mais
C3, C7 | 2 | capacitor eletrolítico de 100uF 6V ou mais
C4, C5 | 2 | capacitor eletrolítico de 1800uF 6V ou mais
C6 | 1 | capacitor eletrolítico de 2200uF 6V ou mais
J1 | 1 | XT60 fêmea para cabo ou com pinos em 90°
J2 | 1 | Barra de pinos fêmea simples de 2 x 19 ou 2 barras de 1 x 19
J3, J4 | 2 | Barra de pinos fêmea simples de 2 x 17 ou 2 barras de 1 x 17
J5, J6 | 2 | Barra de pinos macho(12mm de comprimento) de 1 x 3
J7 | 1 | Barra de pinos macho(12mm de comprimento) de 1 x 3
J8, J9, J10 | 3 | Barra de pinos fêmea simples de 1 x 4
J13 | 1 | Barra de pinos fêmea simples de 1 x 6
M1 - M23 | 23 | Barra de pinos macho(12mm de comprimento) de 1 x 4
M24, M25 | 2 | Barra de pinos macho(12mm de comprimento) de 1 x 2
Q1, Q3, Q5, Q7 | 4 | BC337 TO-92
Q2, Q4, Q6, Q8 | 4 | IRFZ44N TO-220
R1, R4, R7, R10 | 4 | resistor de 1K 1/4W
R2, R5, R8, R34 | 4 | resistor de 33K 1/4W
R3, R6, R9, R35 | 4 | resistor de 330K 1/4W
R11, R12, R13, R16, R17 | 5 | resistor de 0R ou 1 pino de uma Barra de pinos de 20mm de comprimento
R38, R39 | 2 | resistor de 4k7 1/4W
RM1 - RM23 | 23 | Shunt_R = resistor de 0,1 ohm 1W
U1 | 1 | ACS758xCB-050B-PFF
U2 | 1 | AMS1117-3.3
U3 | 1 | GY-521 / MPU6050